## Bill of Materials-HV Box Connec
Line # | Designator | Footprint | Quantity | Name | Manufacturer Part Number 1
1 | C1, C3 | 0603_CAP | 2 | CAP 0603 10UF 25V 20% X5R | CAP 0603 10UF 25V 20% X5R
2 | C2 | 0603_CAP | 1 | CAP 0603 4.7UF 35V 10% X5R | CAP 0603 4.7UF 35V 10% X5R
3 | C4, C5 | Nichicon_18x15 | 2 | URS1E222MHD | URS1E222MHD
4 | D1 | DIOD-SMA-2_V | 1 | B340A-13-F | B340A-13-F
5 | D2 | Vishay_1N4148W-E3-08 | 1 | 1N4148W-E3-08 | 1N4148W-E3-08
6 | F1, F2 | 1206_FUSE_40H | 2 | NANOSMDC050F/13.2-2 | NANOSMDC050F/13.2-2
7 | F3, F4 | Bel_0ZCF0200AF2C_0 | 2 | 0ZCF0200AF2C | 0ZCF0200AF2C
8 | J1, J2, J3, J4 | te-1217861-1 | 4 | 1217861-1 | 1217861-1
9 | J5 | TE_1-776231-1 | 1 | 1-776231-1 | 1-776231-1
10 | J6 | B4B-XH-A(LF)(SN) | 1 | B4B-XH-A(LF)(SN) | B4B-XH-A(LF)(SN)
11 | J7 | B2B-XH-A(LF)(SN) | 1 | B2B-XH-A(LF)(SN) | B2B-XH-A(LF)(SN)
12 | J8 | JST_B5B-XH-A_LF_SN_0 | 1 | B5B-XH-A(LF)(SN) | B5B-XH-A(LF)(SN)
13 | J9 | B10B-PHDSS | 1 | B10B-PHDSS(LF)(SN) | B10B-PHDSS(LF)(SN)
14 | J10 | CONN_B6B-XH-A(LF | 1 | B6B-XH-A(LF)(SN) | B6B-XH-A(LF)(SN)
15 | J11 | B8B-PH-K | 1 | B8B-PH-K-S(LF)(SN) | B8B-PH-K-S(LF)(SN)
16 | J12 | B4B-PH-K | 1 | B4B-PH-K-S(LF)(SN) | B4B-PH-K-S(LF)(SN)
17 | J13 | CON2_1X2_P163_VM | 1 | 1-770872-0 | 1-770872-0
18 | J14 | B3B-PH-K | 1 | B3B-PH-K-S(LF)(SN) | B3B-PH-K-S(LF)(SN)
19 | J15, J16 | JST_Sales_America_Inc._B2B-PH-K-S_LF_SN_0 | 2 | B2B-PH-K-S(LF)(SN) | B2B-PH-K-S(LF)(SN)
20 | J17 | DF22-2P-7.92DSA_05_0 | 1 | DF22-2P-7.92DSA(05) | DF22-2P-7.92DSA(05)
21 | L1 | IND_1225AS-H-120M=P2 | 1 | 1225AS-H-120M=P2 | 1225AS-H-120M=P2
22 | PS1 | R-78E5.0 | 1 | R-78E5.0-0.5 | R-78E5.0-0.5
23 | Q1 | SOT23-FET-DI | 1 | DMN3404L-7 | DMN3404L-7
24 | R1 | 0603_RES | 1 | RES 0603 1K 1% | RES 0603 1K 1%
25 | R2 | 0603_RES | 1 | RES 0603 10K 1% | RES 0603 10K 1%
26 | R3, R5 | 0603_RES | 2 | RES 0603 0 5% | RES 0603 0 5%
27 | R4 | 0603_RES | 1 | RES 0603 2.2K 1% | RES 0603 2.2K 1%
28 | R6 | 1206_RES_28H | 1 | RES 1206 2 1% | RES 1206 2 1%
29 | R7, R8 | 0805_RES | 2 | RES 0805 10M 1% | RES 0805 10M 1%