## Bill of Materials-HV Interface
Line # | Designator | Footprint | Quantity | Library Reference | Name | Manufacturer Part Number 1
1 | A1 | VICOR_SOCKET_MOD_NOFAN_RA | 1 | VicorASM_ALT | VicorASM
2 | C1, C2 | NICH_18X25 | 2 | URS1E472MHD | URS1E472MHD | URS1E472MHD
3 | C3 | NICHICON_10X12.5 | 1 | UVR1E471MPD1TD | UVR1E471MPD1TD | UVR1E471MPD1TD
4 | C4, C5, C6, C14, C15, C16 | B32021A3222K000 | 6 | B32021A3222K000 | B32021A3222K000 | B32021A3222K000
5 | C7 | B32922C3334M000 | 1 | B32922C3334M000 | B32922C3334M000 | B32922C3334M000
6 | C8 | B32774D | 1 | B32774D4226K000 | B32774D4226K000 | B32774D4226K000
7 | C9, C10, C11, C12 | 1210_CAP_115H | 4 | CAP 1210 4.7UF 100V 20% X7S | CAP 1210 4.7UF 100V 20% X7S | CGA6M3X7S2A475K200AB
8 | C13 | Nichicon_18x20 | 1 | UHE1H102MHD3 | UHE1H102MHD3 | UHE1H102MHD3
9 | C17, C18 | 0603_CAP | 2 | CAP 0603 0.047UF 25V 10% X7R | CAP 0603 0.047UF 25V 10% X7R | C0603C473K3RACTU
10 | C19, C22 | 0805_CAP | 2 | CAP 0805 0.1UF 100V 10% X7R | CAP 0805 0.1UF 100V 10% X7R | C0805C104K1RACTU
11 | C20 | 0603_CAP | 1 | CAP 0603 10UF 16V 20% X5R | CAP 0603 10UF 16V 20% X5R | EMK107BBJ106MA-T
12 | C21 | 0603_CAP | 1 | CAP 0603 4.7UF 35V 10% X5R | CAP 0603 4.7UF 35V 10% X5R | GRM188R6YA475KE15D
13 | C23 | 0603_CAP | 1 | CAP 0603 0.1UF 10V 10% X7R | CAP 0603 0.1UF 10V 10% X7R | 0603ZC104KAT2A
14 | C24, C41, C43 | 0603_CAP | 3 | CAP 0603 0.1UF 16V 10% X7R | CAP 0603 0.1UF 16V 10% X7R | C0603X104K4RACTU
15 | C25 | 0603_CAP | 1 | CAP 0603 4700PF 50V 10% X7R | CAP 0603 4700PF 50V 10% X7R | C0603X472K5RACTU
16 | C26, C34 | 0603_CAP | 2 | CAP 0603 0.1UF 50V 10% X7R | CAP 0603 0.1UF 50V 10% X7R
17 | C27, C35 | 0603_CAP | 2 | CAP 0603 1UF 50V 10% X7R | CAP 0603 1UF 50V 10% X7R
18 | C28, C30, C32, C33 | 0603_CAP | 4 | CAP 0603 0.1UF 25V 10% X7R | CAP 0603 0.1UF 25V 10% X7R
19 | C29 | 0603_CAP | 1 | CAP 0603 0.01UF 100V 10% X7R | CAP 0603 0.01UF 100V 10% X7R
20 | C31 | 0603_CAP | 1 | CAP 0603 0.01UF 16V 10% X7R | CAP 0603 0.01UF 16V 10% X7R
21 | C36, C37 | NIC-CAPA2-10X10_V | 2 | UUD1V331MNL1GS | UUD1V331MNL1GS | UUD1V331MNL1GS
22 | C38, C40 | 0603_CAP | 2 | CAP 0603 10UF 25V 20% X5R | CAP 0603 10UF 25V 20% X5R
23 | C39 | 0603_CAP | 1 | CAP 0603 2.2UF 35V 10% X5R | CAP 0603 2.2UF 35V 10% X5R
24 | C42 | 0603_CAP | 1 | CAP 0603 0.01UF 25V 10% X7R | CAP 0603 0.01UF 25V 10% X7R
25 | D1, D3 | Littelfuse_SP0503BAHTG_0 | 2 | SP0503BAHTG | SP0503BAHTG | SP0504BAHTG
26 | D2 | TO-236 SOT23 | 1 | SP0502BAHTG | SP0502BAHTG | SP0502BAHTG
27 | D4 | SOT23127P600-8N | 1 | SP0504BAHTG | SP0504BAHTG | SP0504BAHTG
28 | D5 | LEDC2012X135N_SM0805GCL(Primary) | 1 | SM0805GCL | SM0805GCL | SM0805GCL
29 | D6 | LEDC2012X135N_SM0805YCL(Primary) | 1 | SM0805YCL | SM0805YCL | SM0805YCL
30 | D7 | LEDC2012X135N_SM0805HCL(Primary) | 1 | SM0805HCL | SM0805HCL | SM0805HCL
31 | D8 | DIOD-SMA-2_V | 1 | B340A-13-F | CMP-1667-00003-1 | B340A-13-F
32 | D9 | ONSC-SOD-123-2-425-04_V | 1 | SZMMSZ5243BT1G | CMP-1060-00481-1 | SZMMSZ5243BT1G
33 | D10 | MCC-SOD123_V | 1 | CMP-2000-04993-1 | 1N4148W-TP | 1N4148W-TP
34 | F1 | Keystone_3568_0 | 1 | 3568 | 3568 | 3568
35 | F2 | 1812RF | 1 | MF-MSMF050 | 500 mA PTC | MFMSMF0502
36 | FB1 | 1812_FB | 1 | FBMH4532HM681-T | FBMH4532HM681-T
37 | FB2 | 1206 | 1 | 742792114 | Ferrite Chip 50 Ohms
38 | FB3, FB5 | 0603 | 2 | MMZ1608A252B | Ferrite Chip 2500 Ohms
39 | FB4 | 0805 | 1 | 742792097 | Ferrite Chip 1500 Ohms
40 | J1 | B2B-XH-A(LF)(SN) | 1 | B2B-XH-A(LF)(SN) | B2B-XH-A(LF)(SN) | B2B-XH-A(LF)(SN)
41 | J2 | CON2-1X2_RZ_DF22 | 1 | DF22-2P-7.92DS(35) | DF22-2P-7.92DS(35) | DF22-2P-7.92DS(35)
42 | J3, J5 | CON2_1X2_P163_VM | 2 | 1-770872-0 | 1-770872-0 | 1-770872-0
43 | J4 | JST_Sales_America_Inc._B2B-PH-K-S_LF_SN_0 | 1 | B2B-PH-K-S(LF)(SN) | B2B-PH-K-S(LF)(SN) | B2B-PH-K-S(LF)(SN)
44 | J6 | S10B-PHDSS | 1 | S10B-PHDSS(LF)(SN) | S10B-PHDSS(LF)(SN) | S10B-PHDSS(LF)(SN)
45 | J7 | KSTN240 | 1 | 240 | BASE | 240
46 | J8 | B3B-XH-A(LF)(SN) | 1 | B3B-XH-A(LF)(SN) | B3B-XH-A(LF)(SN) | B3B-XH-A(LF)(SN)
47 | J9 | Con 1x4 UART | 1 | Con_1x4_UART | Con_1x4_UART | 61300411121
48 | J10 | CON_2x3_ICSP | 1 | CON_2x3_ICSP | CON_2x3_ICSP | PRPC003DAAN-RC
49 | JP1 | 18AWG_1CM_LINK | 1 | JP_18AWG | 18AWG Link
50 | L1 | WE-PD-XXL | 1 | 7447709100 | 7447709100 | 7447709100
51 | L2 | WE-HCM 1390 | 1 | 744309033 | 744309033 | 744309033
52 | L3 | B82722J | 1 | B82722J2302N001 | B82722J2302N001 | B82722J2302N001
53 | L4 | IND_BOURNS_SRF45 | 1 | SRF4532-220Y | SRF4532-220Y
54 | L5 | B1047AS-5R6N=P3 | 1 | B1047AS-5R6N=P3 | B1047AS-5R6N=P3 | B1047AS-5R6N=P3
55 | L6 | TDK-ACP3225-102-2P-T000-4_V | 1 | ACP3225-102-2P-T000 | ACP3225-102-2P-T000 | ACP3225-102-2P-T000
56 | PS1 | PEM1-S5-S3-S | 1 | PEM1-S5-S3-S | PEM1-S5-S3-S | PEM1-S5-S3-S
57 | PS2 | R-78E5.0 | 1 | R-78E5.0-1.0 | R-78E5.0-1.0 | R-78E5.0-1.0
58 | Q1 | SOT23-FET-DI | 1 | DMN3404L-7 | DMN3404L-7 | DMN3404L-7
59 | R1 | RR01_VERT | 1 | RR01J2R0TB | RR01J2R0TB | 2-1879350-4
60 | R2 | 0603_RES | 1 | RES 0603 10M 1% | RES 0603 10M 1%
61 | R3 | RR01_VERT | 1 | RR01JR75TB | RR01JR75TB
62 | R4 | WSLT2512 | 1 | WSLT2512R2500FEB | WSLT2512R2500FEB | WSLT2512R2500FEB
63 | R5 | mur_MHR0422SA107F70 | 1 | MHR0422SA107F70 | MHR0422SA107F70
64 | R6 | 0805_RES | 1 | RES 0805 50.5 0.1% | RES 0805 50.5 0.1%
65 | R7 | 0603_RES | 1 | RES 0603 12.4K 0.1% | RES 0603 12.4K 0.1%
66 | R8 | 0603_RES | 1 | RES 0603 28K 0.1% | RES 0603 28K 0.1%
67 | R9 | 0603_RES | 1 | RES 0603 29.4K 0.1% | RES 0603 29.4K 0.1%
68 | R10, R11, R12, R13, R29, R39 | 0603_RES | 6 | RES 0603 0 5% | RES 0603 0 5%
69 | R14, R16 | 0603_RES | 2 | RES 0603 10 1% | RES 0603 10 1%
70 | R15 | RES_6432-M | 1 | KRL6432E-M-R003-F-T1 | KRL6432E-M-R003-F-T1 | KRL6432E-M-R003-F-T1
71 | R17, R18 | 0805_RES | 2 | RES 0805 60.4 1% | RES 0805 60.4 1%
72 | R19, R23, R28, R36, R38 | 0603_RES | 5 | RES 0603 10K 1% | RES 0603 10K 1%
73 | R20, R21, R22 | 0603_RES | 3 | RES 0603 1.5K 1% | RES 0603 1.5K 1%
74 | R24, R25 | 0603_RES | 2 | RES 0603 2.2K 1% | RES 0603 2.2K 1%
75 | R26 | 0603_RES | 1 | RES 0603 100K 1% | RES 0603 100K 1%
76 | R27, R34 | 0603_RES | 2 | RES 0603 1K 1% | RES 0603 1K 1%
77 | R30 | 0805_RES | 1 | RES 0805 2 1% | RES 0805 2 1%
78 | R31, R33 | 0603_RES | 2 | RES 0603 11.5K 1% | RES 0603 11.5K 1%
79 | R32 | 0603_RES | 1 | RES 0603 6.98K 1% | RES 0603 6.98K 1%
80 | R35, R37 | 0603_RES | 2 | RES 0603 10K 0.1% | RES 0603 10K 0.1%
81 | RV1 | 3296Z | 1 | 3299X-1-503LF | 3299X-1-503LF | 3299X-1-503LF
82 | SW1 | EVP-BB2A9B000 | 1 | EVP-BB2A9B000 | EVP-BB2A9B000 | EVP-BB2A9B000
83 | TP1 | KSTN-5002 | 1 | 5002 | 5002 | 5002
84 | TP2 | KSTN-5001 | 1 | 5001 | 5001 | 5001
85 | U1 | ADUM226N0BRIZ | 1 | ADUM226N0BRIZ | ADUM226N0BRIZ
86 | U2 | D0008A_N | 1 | INA219AIDR | INA219AIDR | INA219AIDR
87 | U3 | Microchip_C04-2057A_0 | 1 | MCP2561-E/SN | MCP2561-E/SN | MCP2561-E/SN
88 | U4 | SOT95P280X145-5N | 1 | STMPS2141STR | STMPS2141STR | STMPS2141STR
89 | U5 | TQFP80P900X900X120-32N | 1 | ATMEGA328P-AUR | ATMEGA328P-AUR | ATMEGA328P-AUR
90 | U6 | SOIC-18 | 1 | MCP2515T-I/SO | MCP2515T-I/SO
91 | U7 | DCK0005A_L | 1 | SN74LVC1G17DCKR | CMP-0859-00388-4 | SN74LVC1G17DCKR
92 | Y1 | MURA-CSTCE_G_A-3_V | 1 | CSTNE16M0V530000R0 | CSTNE16M0V530000R0 | CSTNE16M0V530000R0