## Bill of Materials-UVM AERO BSPD
Line # | Designator | Quantity | Footprint | Name | Manufacturer Part Number 1
1 | J1 | 1 | CON2_1X2_P163_VM_ALT | 1-770872-0 | 1-770872-0
2 | D6 | 1 | MCC-SOD123_V | 1N4148W-TP | 1N4148W-TP
4 | Q1 | 1 | DIOD-SOT23-3_V | 2N7002-7-F | 2N7002-7-F
5 | F2 | 1 | LFUS-1812L05030PR | 1812L050/30PR | 1812L050/30PR
6 | R5, R6, R11 | 3 | 3339H-1-103LF | 3339H-1-103LF | 3339H-1-103LF
7 | TP15 | 1 | KSTN-5000 | 5000 | 5000
8 | TP16 | 1 | KSTN-5001 | 5001 | 5001
9 | TP6, TP14, TP21 | 3 | KSTN-5002 | 5002 | 5002
10 | TP24 | 1 | KSTN-5003 | 5003 | 5003
11 | TP1, TP5 | 2 | KSTN-5004 | 5004 | 5004
12 | TP3, TP4 | 2 | KSTN-5115 | 5115 | 5115
13 | TP17 | 1 | KSTN-5116 | 5116 | 5116
14 | TP27, TP28 | 2 | KSTN-5117 | 5117 | 5117
15 | TP23, TP26 | 2 | KSTN-5118 | 5118 | 5118
16 | TP22, TP25 | 2 | KSTN-5119 | 5119 | 5119
21 | L2 | 1 | WE-CNSW-0805 | 744231261 | 744231261
23 | L4 | 1 | TDK-ACP3225-102-2P-T000-4_V | ACP3225-102-2P-T000 | ACP3225-102-2P-T000
24 | J3 | 1 | B4B-XH-A(LF)(SN) | B4B-XH-A(LF)(SN) | B4B-XH-AM(LF)(SN)
25 | J2 | 1 | B8B-PH-K | B8B-PH-K-S(LF)(SN) | B8B-PH-K-S(LF)(SN)
26 | D1 | 1 | DIOD-SMA-2_V | B340A-13-F | B340A-13-F
27 | C4, C7 | 2 | CAPC1206(3216)190_N | CAP 47uF 10V 1206(3216) | C1206C476M8PACTU
28 | C10, C11, C12, C14, C18, C19, C20, C21, C22 | 9 | 0603_CAP | CAP 0603 0.1UF 16V 10% X7R | 0603YC104KAT2A
29 | C16 | 1 | 0603_CAP | CAP 0603 1PF 50V 0.05PF MLO | ML03511R0BAT2A
30 | C2, C5 | 2 | 0603_CAP | CAP 0603 1UF 50V 10% X7R | C1608X5R1H105K080AB
31 | C1, C13, C15, C17 | 4 | 0603_CAP | CAP 0603 10UF 25V 20% X5R | GRM188R61E106MA73J
32 | C3, C6 | 2 | 0805_CAP | CAP 0805 4.7UF 35V 10% X7R | C2012X7R1V475K125AC
33 | SW1 | 1 | CL-SA-12C-02 | CL-SA-12C-02 | CL-SA-12C-02
| D9 | 1 | SOD923 | DF2B6.8AFS | DF2B6.8AFS,L3M
35 | SW2 | 1 | *SW_DS04-254-2-06BK-SMT-TR | DS04-254-2-06BK-SMT-TR | DS04-254-2-06BK-SMT-TR
36 | R18, R23 | 2 | RESC2013X60X40NL20T25 | ERA6AEB6813V | ERA-6AEB6813V
37 | D3 | 1 | ONSC-SOD-523-2-502-01_V | ESD5Z12T1G | ESD5Z12T1G
38 | FB2 | 1 | 0603 | Ferrite Chip 120 Ohms | MMZ1608S121ATA00
39 | FB1 | 1 | 0805 | Ferrite Chip 1500 Ohms | 742792097
40 | SW3 | 1 | TECO-FSMSMTR_V | FSMSMTR | FSMSMTR
41 | K1 | 1 | Omron_G5V-1-DC12_MFG | G5V-1-DC12 | G5V-1-DC12
42 | U4 | 1 | RTW0024A_V | LMV7231SQE/NOPB | LMV7231SQE/NOPB
43 | U5, U8 | 2 | Linear_Technologies_LTC6994CS6-1#TRMPBF_0 | LTC6994CS6-1#TRMPBF | LTC6994CS6-1#TRMPBF
44 | U11 | 1 | SOIC-SN8_L | MCP6002T-I/SN | MCP6002T-I/SN
45 | F1 | 1 | MF-FSMF | MF-FSMF010X-2 | MF-FSMF010X-2
46 | U1, U2, U9 | 3 | ONSC-TSOP-5-483-02_V | NCS2003SN2T1G | NCS2003SN2T1G
47 | PS2 | 1 | NMV0505SC | NMK1205SC | NMK1205SC
49 | R4, R7 | 2 | 0603_RES | RES 0603 10K 1% | RC0603FR-0710KL
50 | R22 | 1 | 0603_RES | RES 0603 47K 1% | ERJ3EKF4702V
51 | R17 | 1 | 0603_RES | RES 0603 49.9K 0.1% | ERA-3AEB4992V
52 | R28, R31 | 2 | 0603_RES | RES 0603 62.6K 0.1% | TNPW060362K6BEEN
53 | R29, R30, R32, R33 | 4 | 0603_RES | RES 0603 100K 0.1% | ERA-3AEB104V
54 | R19, R25 | 2 | 0603_RES | RES 0603 200 1% | ERJ-3EKF2000V
55 | R2 | 1 | 0603_RES | RES 0603 330K 1% | ERJ-3EKF3303V
56 | R15, R20, R26 | 3 | 0603_RES | RES 0603 620 1% | RC0603FR-07620RL
57 | R1 | 1 | 0805_RES | RES 0805 2 1% | ERJ-6ENF2001V
58 | R24 | 1 | 0805_RES | RES 0805 523K 0.1% | ERJPB6B5233V
59 | R9 | 1 | RESC1608X50X30ML20T20 | RR0816P-183-D | RR0816P-183-D
60 | R12, R14 | 2 | RESC1608X50X30NL20T20 | RR0816P-272-D | RR0816P-272-D
61 | R8, R10 | 2 | RESC1608X50X30ML20T20 | RR0816P-301-D | RR0816P-301-D
62 | R13 | 1 | RESC1608X55X25NL10T15 | RT0603DRE072KL | RT0603DRE072KL
63 | R3, R16, R21, R27 | 4 | RESC2013X60X35ML10T20 | RT0805BRE071ML | RT0805BRE071ML
64 | D7 | 1 | LEDC2012X135N_SM0805GCL(Primary) | SM0805GCL | SM0805GCL
65 | D4, D5 | 2 | LEDC2012X135N_SM0805HCL(Primary) | SM0805HCL | SM0805HCL
66 | U7 | 1 | DBV0005A_M | SN74AHCT1G32DBVR | SN74AHCT1G32DBVR
67 | U10 | 1 | DBV0005A_M | SN74LV1T125DBVR | SN74LV1T125DBVR
68 | U3 | 1 | DBV0005A_M | SN74LVC1G04DBVR | SN74LVC1G04DBVR
69 | U6 | 1 | DCT0008A_M | SN74LVC2G74DCTR | SN74LVC2G74DCTR
| D8 | 1 | SOT23127P600-8N | SP0504BAHTG | SP0504BAHTG
71 | L1, L3 | 2 | SRN3015-2_V | SRN3015-220M | SRN3015-220M
73 | D2 | 1 | ONSC-SOD-123-2-425-04_V | SZMMSZ5243BT1G | SZMMSZ5243BT1G
74 | PS1 | 1 | TEL 3-1223 | TEL 3-1223 | TEL3-1223
75 | C8, C9 | 2 | NIC-CAPA2-10X10_V | UUD1V331MNL1GS | UUD1V331MNL1GS